## 工作表1
Qty | Value | Device | Package | Parts | Description
1 |  | ARDUINO_SERIAL_PROGRAMLOCK | 1X06_LOCK | FTDI | FTDI connector footprints
2 |  | LED3MM | LED3MM | D1, D4 | LEDs
1 | 10 | RESISTOR | 1/4W | R1 | Resistor
1 |  | USB-MINIUSB-5P-TH | MINI-5P | J2
1 | 0.1uF | CAP | CAP-PTH-SMALL | C5 | Capacitor
2 | 0.1uf | CAP | CAP-PTH-SMALL | C2, C13 | Capacitor
1 | 100uf | CPOL-USE2.5-5 | E2,5-5 | C1 | POLARIZED CAPACITOR, American symbol
1 | 10k | RESISTOR | 1/4W | R6 | Resistor
1 | 16mhz | CRYSTAL | HC49U-V | Y2 | Various standard crystals. Proven footprints.
1 | 1K5 | RESISTOR | 1/4W | R11 | Resistor
7 | 1M | RESISTOR | 1/4W | R5, R8, R10, R15, R16,R9, R14 | Resistor
2 | 220 | 1/4W | 1/4W | R3, R4 | Resistor
2 | 22pf | CAP | CAP-PTH-SMALL | C8, C10 | Capacitor
1 | 2N | 2N2222 | TO92-EBC-OVAL | T2 | NPN TRANSISTOR
2 | 3.3V | DIODE-VERTDIODE_SM_VERT | 0204V | D2, D5 | DIODE
1 | 5k | POT | ALPS_POT | RV1
2 | 68 | RESISTOR | 1/4W | R12, R13 | Resistor
1 | ATMEGA328P | ATMEGA328P | DIL28-3 | U1 | uC used in the Arduino
1 | M02X03 | AVR_ISP | 2X3_LOCK | J1 | AVR ISP 6 Pin
1 | M02 | M02JST-PTH-VERT | JST-2-PTH-VERT | JP3 | Standard 2-pin 0.1 header. Use with"
1 | SPI_FLASH-X25XX | SPI_FLASH-X25XX | DIL08 | U$1 | 8pin SPI Flash series x25xx. Works with devices like W25X32 and BR25L32
1 | SWITCH-MOMENTARY-2PTH | SWITCH-MOMENTARY-2PTH | TACTILE-PTH | S1 | Various NO switches- pushbuttons, reed, etc